## Screw Calc
PGB FIXING CALCULATOR |  |  | EN
for decking screws |  |  |  |  | taal | NL
FR
Company: | [5 empty] | EN
Name: |  |  | Date: | 2018-10-08
Person in Charge: |  |  | Project:
Phone: |  |  | E-mail:
DECKING
| length (A) | 200 | cm |  | materiaal | planken |  |  | onderliggers |  |  | schroeven
| width (B) | 300 | cm |  | houtsoort | breedte | dikte | spacing | breedte | dikte | spacing | diameter | lengte
| wood type |  |  |  | afzelia | 90 | 20 | 4 | 60 | 38 | 30 | 5 | 50
[5 empty] | bankirai | 120 | 21 | 5 |  | 40 | 40 | 5.5 | 60
[5 empty] | basralocus | 140 | 25 | 6 |  | 60 | 50 |  | 70
DECK |  |  |  |  | ipé | 142 | 27 | 7 |  |  | 55
| width (C) | 140 | mm |  | itauba | 143
| thickness | 27 | mm |  | massaranduba | 145
| distance | 6 | mm |  | merbau | 190
| quantity | 13.7 | pcs |  | padouk
STRUCTURE
| width |  | mm
| thickness |  | mm
| spacing | 50 | cm
| quantity | 7 | pcs
SCREWS
| diameter | 5 | mm
| length | 60 | mm
| quantity | 192 | pcs
It is recommanded te predrill in hardwood
A
B
C

## FIXING PRO Calc
PGB FIXING CALCULATOR |  |  | FR
pour HAPAX FIXING PRO |  |  |  |  | taal | NL
FR
Société: | [5 empty] | EN
Nom: |  |  | Date: | 2018-10-08
Responsable: |  |  | Projet:
Téléphone: |  |  | E-mail:
TERRASSE
| longueur (A) | 2000 | cm |  | materiaal | planken |  |  | onderliggers |  |  | schroeven
| largeur (B) | 2000 | cm |  | houtsoort | breedte | dikte | spacing | breedte | dikte | spacing | diameter | lengte
| type de bois |  |  |  | afzelia | 90 | 20 | 4 | 60 | 38 | 30 | 5 | 50
[5 empty] | bankirai | 120 | 21 | 5 |  | 40 | 40 | 5.5 | 60
[5 empty] | basralocus | 140 | 22 | 6 |  | 60 | 50 |  | 70
LAMES |  |  |  |  | ipé | 142 | 23 | 7 |  |  | 55
| largeur (C) | 150 | mm |  | itauba | 143 | 24
| épaisseur | 22 | mm |  | massaranduba | 145 | 25
| distance | 6 | mm |  | merbau | 150 | 27
| quantité | 128.3 | pcs |  | padouk | 190
LAMBOURDES
| largeur | 60 | mm
| épaisseur | 60 | mm
| entraxe | 40 | cm
| quantité | 51 | pcs
HAPAX FIXING PRO - FIXATION INVISIBLE
| quantité | 6544 | pcs
| emballages | 66 | boîte(s)
Il est conseillé de préforer dans les bois durs
A
B
C

## Rock Calc
PGB FIXING CALCULATOR |  |  |  | EN
for screw foundation HAPAX ROCK | [5 empty] | taal | NL
FR
Company: | [6 empty] | EN
Name: |  |  |  | Date: | 2018-10-08
Person in Charge: |  |  |  | Project:
Phone: |  |  |  | E-mail:
DECKING
|  | length (A) | 300 | cm
|  | width (B) | 300 | cm
[7 empty] | min sectie | 45x70 | 120 | 150
UNDER STRUCTURE HARDWOOD | [7 empty] | 63x150 | 150 | 200
| minimum section |  | 45x70 | mm
| spacing under structure (C) |  |  | cm
| spacing screw foundation (D) |  |  | cm
|  | quantity | #DIV/0! | pcs
UNDER STRUCTURE TIMBER - LEAF WOOD
| minimum section |  | 63x150 | mm
| spacing under structure (C) |  |  | cm
| spacing screw foundation (D) |  |  | cm
|  | quantity | #DIV/0! | pcs
C
D
A
B

## languages (hidden)
NL | FR | EN
PGB FIXING CALCULATOR | PGB FIXING CALCULATOR | PGB FIXING CALCULATOR
voor terrasschroeven | pour vis terrasse | for decking screws
Bedrijf: | Société: | Company:
Naam: | Nom: | Name:
Telefoon: | Téléphone: | Phone:
E-mail: | E-mail: | E-mail:
Project: | Projet: | Project:
Verantwoordelijke: | Responsable: | Person in Charge:
Datum: | Date: | Date:
TERRAS | TERRASSE | DECKING
lengte (A) | longueur (A) | length (A)
breedte (B) | largeur (B) | width (B)
houtsoort | type de bois | wood type
In hardhout is voorboren steeds aangewezen | Il est conseillé de préforer dans les bois durs | It is recommanded te predrill in hardwood
PLANKEN | LAMES | DECK
breedte (C) | largeur (C) | width (C)
dikte | épaisseur | thickness
afstand | distance | distance
aantal | quantité | quantity
ONDERLIGGERS | LAMBOURDES | STRUCTURE
breedte | largeur | width
dikte | épaisseur | thickness
h.o.h.-afstand | entraxe | spacing
aantal | quantité | quantity
SCHROEVEN | VIS | SCREWS
diameter | diamètre | diameter
lengte | longueur | length
aantal | quantité | quantity
st | pcs | pcs
voor schroeffundament HAPAX ROCK | pour plot HAPAX ROCK | for screw foundation HAPAX ROCK
ONDERSTRUCTUUR HARDHOUT | POUTRES PORTEUSES EXOTIQUES | UNDER STRUCTURE HARDWOOD
ONDERSTRUCTUUR LOOFBOOM/NAALDBOOM | POUTRES PORTEUSES RESINEUX FEUILLUS | UNDER STRUCTURE TIMBER - LEAF WOOD
minimale sectie | section minimale | minimum section
h.o.h.-afstand liggers (C) | entraxe des poutres (C) | spacing under structure (C)
h.o.h.-afstand schroeffundament (D) | entraxe des plots (D) | spacing screw foundation (D)
HAPAX FIXING PRO - ONZICHTBARE BEVESTIGING | HAPAX FIXING PRO - FIXATION INVISIBLE | HAPAX FIXING PRO - INVISIBLE SYSTEM
verpakkingen | emballages | sets
doos/dozen | boîte(s) | box(es)
voor HAPAX FIXING PRO | pour HAPAX FIXING PRO | for HAPAX FIXING PRO